## 功能列表
编号 | 大分类 | 中分类 | 小分类 | 详细功能描述 | 备注 | 500GS | 600GS
1 | 系统 | 开机 | 开机时间 | 3S内 |  | ● | ●
2 |  |  | 开机logo | 开机显示logo画面QJMOTOR，显示时间？？1.5秒 |  | ● | ╳
3 |  |  | 开机自检 | 1. 车速从0到最大值再返回； |  | ● | ╳
4 |  |  |  | 2. 转速从0到最大值再返回； |  | ● | ╳
5 |  |  |  | 3. 燃油从0刻度到最大值再返回； |  | ● | ╳
6 |  |  |  | 4. 水温从0刻度到最大值再返回； |  | ● | ╳
7 |  |  |  | 5. 点亮一次指示灯，指示灯有：左右转向灯、远光灯、引擎故障（电喷）、ABS指示灯、机油压力、蓝牙、胎压故障（已学习）等实际存在功能 |  | ● | ╳
8 |  |  | B+ OFF/ON | 上电后能正常开机，显示无异常。（断电超3S左右，等待电容放电完。） 记忆功能：掉常电（B+）主界面显示默认总里程、公里制、中文制、白天模式，里程数需要记忆。 |  | ● | ●
9 |  |  | IGN OFF 30秒外ON | IGN ON能正常开机，显示无异常。（休眠） 保持所有记忆功能 |  | ● | ●
10 |  |  | IGN OFF 30秒内ON | IGN ON能正常开机，显示无异常。（未休眠） 保持所有记忆功能 |  | ● | ●
11 | 固件升级 |  |  | 仪表可以正常升级（ARM、MCU、ARM和MCU） |  | ● | ●
12 |  | 查看版本信息 | APP版本 | 查看APP版本是否正常 |  | ● | ●
13 |  |  | MCU版本 | 查看MCU版本是否正常 |  | ● | ●
14 |  | 环境温度 |  | 硬线，传感器阻值见《温度传感器特性曲线》页 |  | ╳ | ●
15 |  | 外观 | 白天黑夜模式 | 黑夜UI模式（中文/英文） |  | ● | ●
16 |  |  |  | 白天UI模式（中文/英文） |  | ● | ●
17 |  |  |  | 选择自动模式，光感传感器根据当前环境光亮度选择白天/黑夜模式。 |  | ● | ●
18 |  |  | 背光亮度调节 | 1.背光分1~5级调节和自动档，菜单设置，调节为循环操作。 |  | ● | ●
19 |  |  |  | 2.光敏传感器感知光强度，自动调节背光亮度等级。 |  | ● | ●
20 |  | 界面 | 界面布局 | UI 界面见附件 |  | ● | ╳
21 |  |  | 车速显示 | 显示正常，数值正确。0~360km/h(0~223.6mph，1mph=1.61km/h)，无前导零显示，显示精度1km/h。车速参数见《车速参数》页 |  | ● | ●
22 |  |  |  | 仪表显示车速要求比实际车速放大8%，外发为显示车速。 |  | ╳ | ●
23 |  |  | 转速显示 | 1. 显示范围：0~12000rpm； | 转速参数参考《转速参数表》页 | ● | ●
24 |  |  |  | 2. 显示范围：0~12（x1000r/min）,9~12为危险红色区域; |  | ● | ●
25 |  |  |  | 3. 显示单位：r/min，分辨率：500r/min； |  | ● | ●
26 |  |  |  | 4. 转速信号：发动机每1转产生2个信号（ECU输出+12V方波信号） |  | ● | ●
27 |  |  |  | 5. 输入频率大于200HZ（小于300HZ）时，保持当前值显示。 PWM模拟器模拟（频率1~200HZ,DUTY 50%） |  | ● | ●
28 |  |  |  | 6. 尾线Pin 13脚 |  | ● | ●
29 |  |  | 小计里程 | TRIP A、TRIP B（两组小计里程记录），显示范围：0.0~999.9km，超过最大值归零，重新累计； 小计里程满整存储或断钥匙电存储。 速度跑起来后，小计里程自动累计，长按MODE（SELECT）清零。 |  | ● | ●
30 |  |  | 总里程显示 | 显示范围：0~999999km(mile)；0~999999km，超出范围，显示最大值；速度走硬线，速度跑起来后，里程自动累计。 总里程断常电有存储记忆 |  | ● | ●
31 |  |  | 时钟显示 | 1. 显示范围：00：00~23:59(24小时制)； |  | ● | ●
32 |  |  |  | 2. 显示准确度：±2秒/天 温度为20℃ ，48小时4秒（断电门锁） |  | ● | ●
33 |  |  |  | 3. 电瓶失效时：需重新设定时间（参考“时间调整逻辑”）； |  | ● | ●
34 |  |  |  | 4. “时”和“分”有前导0显示。如：01：01 |  | ● | ●
35 |  |  |  | 5. 冒号闪烁 |  | ● | ●
36 |  |  |  | 6. 设置状态“时”状态下，每次设置一位时，该位数字闪烁，设置状态“分”状态下，每次设置一位时，该位数字闪烁 |  | ● | ●
37 |  |  |  | 7. 电瓶未失效时，如IGN OFF触发，时间继续计时 |  | ● | ●
38 |  |  |  | 8. BAT断电重新上电，初始状态显示00:00 |  | ● | ●
39 |  |  |  | 9. 时钟最低工作电压3.5V（有记忆） |  | ● | ●
40 |  |  |  | 10. 全负载（蓝牙、导航等其他功能全打开）运行8小时，误差±1秒。 |  | ● | ●
41 |  |  |  | 11. 进入亿连投屏后，回到主界面时间自动进行连网同步。 |  | ● | ●
42 |  |  |  | 12. 时钟调节按键设置：按（ENTER）键进入时钟调节界面，（ENTER）键为切换到下一个时钟数字，（SELECT）为调节时钟数字 |  | ● | ●
43 |  |  | 油量显示 | 1. 显示方式：分六段进度条显示； |  | ● | ●
44 |  |  |  | 2. 上电后直接显示当前实际油量； |  | ● | ●
45 |  |  |  | 3. 格数变化时需一格一格依序点亮（灭），每一格的响应时间为15秒，不可有跳格现象。 |  | ● | ●
46 |  |  |  | 4. 燃油1格报警：1格闪烁，燃油警示灯亮黄灯，但不闪烁； |  | ● | ●
47 |  |  |  | 5. 燃油0格报警：显示0格，燃油警示灯亮黄灯，同步1Hz频率闪烁； |  | ● | ●
48 |  |  |  | 6. 短路和断路说明： 6.1 检测：连续20s检测到油位传感器短路或断路时，发送对应数据给仪表 6.2 显示： 6.2.1 判定短路以后，燃油中间四格1Hz闪烁，警示灯灭； 6.2.2 传感器掉线断路时，1段和6段1Hz闪烁，警示灯灭； |  | ● | ●
49 |  |  | 水温显示 | 1. 开机时需即刻显示水温正确值； | 参考《水温显示》页 | ● | ●
50 |  |  |  | 2. 水温回差为3度； |  | ● | ●
51 |  |  |  | 3. 水温≥115度时，水温报警指示灯亮； ≤112度时，水温报警指示灯灭； （通过ECU传感器引线连接电阻箱调节阻值 实现，阻值范围0~500Ω，可参考 右边截图阻值范围。） |  | ● | ●
52 |  |  |  | 4. CAN线掉线 连续掉线5S后，上3格和下3格，交替闪烁，频率1Hz，水温灯不亮，保持常态。 |  | ● | ●
53 |  |  |  | 5. 水温传感器开路 连续5S内检测水温低于-30℃，第1格和第6格闪烁，频率1Hz，水温灯不亮，保持常态。连续5S接收不到该故障码，取消报警。 |  | ● | ●
54 |  |  |  | 6. 水温传感器短路 连续5S内检测水温高于135℃，中间4格闪烁，频率1Hz，水温灯不亮，保持常态。连续5S接收不到该故障码，取消报警。 该项目ECU的检测温度范围为（-30℃~135℃） |  | ● | ●
55 |  |  | 档位显示 | 1. N档绿色和1. 2. 3. 4. 5. 6档符号颜色需区分开来。 |  | ● | ●
56 |  |  |  | 2. 走硬线信号（低电平有效） 7个档位硬线测试接5K以上的电阻下地（9V~15V），档位要求不响应。 |  | ● | ●
57 |  |  | 左右转向灯 | 打开和关闭，指示灯显示正常。 走硬线信号（高电平） |  | ● | ●
58 |  |  | 引擎故障指示灯 | 打开和关闭，指示灯显示正常。 CAN工具模拟（按照新协议） 需要仪表发送查询和判断命令 ( 配联电电喷系统同QJ700-8A ,通讯协议见《引擎故障指示灯》） |  | ● | ●
59 |  |  | 远光灯 | 打开和关闭，指示灯显示正常。 走硬线信号（高电平） 远光灯接10K以上的电阻上拉到B+（9V~15V），要求不响应。 |  | ● | ●
60 |  |  | ABS提示灯 | 打开和关闭，指示灯显示正常。 走硬线信号（接地灭） |  | ● | ╳
61 |  |  |  | 打开和关闭，指示灯显示正常。 走CAN 通讯 ID :0X2F 1.2.5.7亮灯 |  | ╳ | ●
62 |  |  | ABS禁用灯 | ABS CAN 协议；ABS 禁用指示灯黄色 |  | ╳ | ●
63 |  |  | 机油压力 | 打开和关闭，指示灯显示正常。 走硬线信号（低电平） |  | ● | ●
64 |  |  | 故障码 | 1. 用另外CAN工具导入相应的故障码报文列表 |  | ● | ●
65 |  |  |  | 2. 在设置菜单故障查询列表可查到 （按照德尔福欧五新协议） |  | ● | ●
66 |  |  | 胎压功能 | 1. 胎压配对和显示 |  | ● | ●
67 |  |  |  | 2. 单位切换 |  | ● | ●
68 |  |  |  | 3. 文字报警包括： 前后轮高压报警、前后轮低压报警、前后轮高温报警、前后轮漏气报警、前后轮传感器故障报警、前后轮传感器丢失报警、前后轮传感器低电量报警；仪表根据接收到的传感器数据进行判断，超出设置范围则显示胎压文字报警，同时胎压指示灯常亮。 |  | ● | ●
69 |  |  |  | 4. 胎压相关信息显示放在下边翅膀空白处，当胎压和来电显示同时出现时，优先显示联系人名称，通话结束后恢复胎压显示。胎压文字报警显示在主界面和胎压数值交替周期出现。 |  | ● | ●
70 |  |  |  | 5. 胎压未学习时，在主界面无显示相关信息，开机自检也不显示胎压图标。胎压需要同时配对两个轮子，在主界面才有相关信息显示。 |  | ● | ●
71 |  |  |  | 6. 胎压增加解除配对信息功能，通过后门进入。在胎压设置界面后门，先在“退出”键长按3S左右，然后再长按“前轮传感器”或“后轮传感器”3S左右将之前配对信息清空。 |  | ● | ●
72 |  |  | 显示单位 | 公制，英制单位选项功能正常（1Mi=1.61km） |  | ● | ●
73 |  |  | 语言设置 | 中文/English语言切换后，相关UI显示正常。 |  | ● | ●
74 |  | 主界面 | SELECT按键 | 1. 有车速&无车速时，短按切里程显示 |  | ● | ╳
75 |  |  | ENTER按键 | 1. 无车速时短按，进入一级菜单界面 |  | ● | ╳
76 |  |  |  | 2. 无车速时长按，进入无线投屏界面 |  | ● | ╳
77 |  |  |  | 3. 有车速时，无作用 |  | ● | ╳
78 |  | 总里程显示界面 | SELECT按键 | 有车速&无车速时，长按切单位 |  | ● | ╳
79 |  | 小计里程显示界面 | SELECT按键 | 有车速&无车速时，小计里程清零 |  | ● | ╳
80 |  | 一级菜单界面 | SELECT按键 | 1. 无车速时长按，无作用 |  | ● | ╳
81 |  |  |  | 2. 无车速时短按，切换至下一个 |  | ● | ╳
82 |  |  | ENTER按键 | 1. 无车速时长按，无作用 |  | ● | ╳
83 |  |  |  | 2. 无车速时短按，确认并进入二级菜单 |  | ● | ╳
84 |  |  | 通用 | 菜单一级界面要改成一页，菜单8秒超时退出返回仪表功能主页（胎压/蓝牙界面除外），自动返回后再一次进入一级菜单时需要记忆上一次的一级菜单选项 |  | ● | ●
85 |  | 二级菜单界面 | 通用 | 子菜单界面下功能项确认后返回一级菜单 |  | ● | ╳
86 |  |  | 车辆设置 | 1. 当前故障，没有的显示“--”； 2. 历史故障：没有的显示“--”； 3. 程序版本号，包含日期等信息； |  | ● | ●
87 |  |  | 蓝牙连接 | 1. 手机蓝牙-打开/关闭功能正常 2. 同步联系人 |  | ● | ●
88 |  |  | 胎压设置 | 1. 胎压数值显示正常 2. 压力单位设置：kpa bar psi单位选项功能正常 （1bar=102kpa=14.5psi） 3. 前轮传感器学习：配对学习功能正常 4. 后轮传感器学习：配对学习功能正常 |  | ● | ●
89 |  | 无线投屏界面 | SELECT按键 | 1. 无车速时短按，下移 |  | ● | ╳
90 |  |  |  | 2. 无车速时长按，无作用 |  | ● | ╳
91 |  |  |  | 3. 有车速时，无作用 |  | ● | ╳
92 |  |  | ENTER按键 | 1. 无车速时长按，返回主界面 |  | ● | ╳
93 |  |  |  | 2. 无车速时短按，进入苹果或安卓投屏模式 |  | ● | ╳
94 |  |  |  | 3. 有车速时，无作用 |  | ● | ╳
95 |  |  | 简易导航 （亿联自带） | 1. APP传输导航内容给仪表显示 |  | ● | ●
96 |  |  |  | 2. 道路名称、指示方向和距离 |  | ● | ●
97 |  |  |  | 3. 仪表指示行驶方向和距离，务必确保与手机导航同步，不得延迟超过0.5S。 |  | ● | ●
98 |  | wifi |  | 通过手机设置热点账户和密码连接仪表WIFI后，进行无线投屏。（长按SET（ENTER）进入亿联设置界面）连接WIFI后，显示WiFi图标（蓝色）。 亿联投屏界面需要全屏显示，仪表基础信息叠加到投屏画面上显示，如车速、转速（转速数值9000转开始变红，与主页面状态保持同步。）、油量、水温、转向、远光、档位信息、胎压报警灯。 |  | ● | ●
99 |  |  |  | 1. 选择安卓热点（STA模式：手机做热点，仪表自动连接手机热点。） 2. 安卓手机端设置热点名称“xxxx”和密码“88888888”（只支持5G频段）连接WIFI 3. 手机打开驾驶伴侣APP，正常连接，投屏成功。 |  | ● | ●
100 |  |  |  | 1. 选择苹果热点（AP模式：仪表做热点，手机连接仪表WIFI。） 2. 苹果手机连接仪表WIFI，名称“xxxx”和密码“88888888” 3. 手机打开驾驶伴侣APP，正常连接，投屏成功。 |  | ● | ●
101 |  | 手机蓝牙 |  | 1. 未配对时，蓝牙符号不显示，配对成功并连接状态下常亮 。 |  | ● | ●
102 |  |  |  | 2. 在设置中选择打开/关闭状态，关闭后不可连接，打开可重新连接。 |  | ● | ●
103 |  |  |  | 3. 同个仪表只能连接1部手机，如需要连接另一部手机，需要将当前连接的手机蓝牙关闭。 |  | ● | ●
104 |  |  |  | 4. 手机连上仪表蓝牙后自动同步联系人，如若连接过程有新增联系人，需要在设置界面中同步联系人，才有联系人名称显示。 |  | ● | ●
105 |  | 蓝牙电话 | SET按键 | 挂断 |  | ● | ●
106 |  |  | MODE按键 | 接听 |  | ● | ●
107 |  |  | 图标 | 来电显示绿色图标，去电蓝色图标，通话中绿色通话图标。 |  | ● | ●
108 |  |  | 声音 | 蓝牙通话声音默认在手机端（手机先连接仪表蓝牙再连接耳机后，可选择音频在耳机端输出，联系人在仪表端显示，部分手机可能不支持双蓝牙功能。） |  | ● | ●
109 |  |  |  | 第三方来电功能已屏蔽 |  | ● | ●
110 | 硬件 | 电流 | 暗电流 | <1.5mA（13.5V） |  | ● | ●
111 |  | 硬件版本 |  | PCB板上查看（硬件板子上印刷日期和版本） |  | ● | ●
112 |  | 配置按键 |  | 4个按键 ；按键操作同BJ900-A |  | ╳ | ●
Note on E80: hozen: 长按还是短按？
Note on D111: 测试方法： 1）将仪表的GND接上，B+与ACC不需要接； 2）将万用表红色表笔插在“mA”档处，然后将档位调到20A档； 3）将万用表表笔（红色）夹在电源上； 4）将黑色表笔接在仪表的B+线上； 5）看万用表上的电流，30秒后再确定静待电流的值（30秒前，机器未断电，需要保存相关配置，电流很大，所以要打到20A档，30s后才是真正的静待电流值

## PIN定义
Pin No | 500GS | 信号方式 | 600GS | 信号方式
1 | N | 接地亮 | N | 接地亮
2 | 1 | 接地亮 | 1 | 接地亮
3 | 2 | 接地亮 | 2 | 接地亮
4 | 3 | 接地亮 | 3 | 接地亮
5 | 4 | 接地亮 | 4 | 接地亮
6 | 5 | 接地亮 | 5 | 接地亮
7 | 6 | 接地亮 | 6 | 接地亮
8 | 电瓶电 | 12V | 电瓶电 | 12V
9 | 电源锁 | 12V | 电源锁 | 12V
10 | 地线 | — | 地线 | 地线
11 | 油量1 | 电阻 | 油量1 | 电阻
12 | 油量2 | 预留 | 油量2预留 | 电阻
13 | 车速 | 脉冲信号 | 车速 | 脉冲信号
14 | 转速 | 脉冲信号 | 转速 | 脉冲信号
15 | 左转 | 12V | 左转 | 12V
16 | 右转 | 12V | 右转 | 12V
17 | 远光 | 12V | 远光 | 12V
18 | 机油压力 | — | 机油压力 | 接地亮
19 | ABS故障灯 | 接地灭 | ABS 故障灯 | 接地灭
20 | 按键1：返回 | 12V | 按键1：返回 | 12V
21 | 按键2：确认 | 12V | 按键2：确认 | 12V
22 | CANH |  | CANH
23 | CANL |  | CANL
24 | 档位传感器供电输出5+ | （预留）输出5V ，档位传感器图纸参数见《档位传感器参数》页 | 按键3：上 | 12V
25 | 档位传感器信号 | （预留） | 按键4：下 | 12V
26 | N档输出 | （预留），见下电路 图3-2，用于整车N档启动 | 大气温度 | 阻值

## 图标
油量显示
水温显示
蓝牙
左转向灯
右转向灯
引擎故障指示灯
远光灯
ABS提示灯
机油压力
ABS禁用灯

## 转速参数表
标准指度 (RPM) | 1000 | 2000 | 4000 | 6000 | 8000 | 10000
容许误差 (r/min) | ±100 | ±200 | ±200 | ±300 | ±400 | ±500
频率值(Hz) | 16.6 | 33.3 | 66.6 | 100 | 133.3 | 166.6
(1)转速显示范围: 0~12000rpm；
(2)当采集到的转速值>12000r/min时，转速值保持当前值不变；
(3)9000-12000rpm为发动机转速红色警示区(红色区段)。

## 水温显示
格数 | 显示温度(℃)
1-6格闪,水温报警灯点亮 | ≥120
1-5格闪,水温报警灯点亮 | 115-120
1-5格 | 110-114
1-4格 | 100-109
1-3格 | 88-99
1-2格 | 70-87
1格 | <70

## 胎压功能
标准胎压：前轮220kpa 后轮250kpa
报警点 | 压力值（kpa） | 解除报警策略 | 精度
前轮胎压上限 | ≥290 | <279kpa | ±10kpa
前轮胎压下限 | ≤200 | >211kpa | ±10kpa
后轮胎压上限 | ≥340 | <329kpa | ±10kpa
后轮胎压下限 | ≤200 | >211kpa | ±10kpa

## 车速参数
500GS
基本误差 Km/h | 指示 | 20 | 40 | 60 | 80 | 100 | 120
| 误差 | 0～+3 | +1～+4 | +2~+6 | +4~+8 | +5~+10 | +6~+12
输入频率Hz |  | 136.1 | 271.4 | 408.3 | 544.2 | 680 | 816.1
600GS
基本误差 Km/h | 指示 | 20 | 40 | 60 | 80 | 100 | 120
| 误差 | 0～+3 | +2～+5 | +2~+6 | +4~+8 | +5~+10 | +6~+12
输入频率Hz |  | 134.4 | 269.6 | 404.8 | 539.2 | 674.4 | 808.8

## 油量参数
500GS
刻度 | 6格 | 5格 | 4格 | 3格 | 2格 | 1格闪烁 | 0格 | 1、6格闪
阻值Ω | 3-16 | 17-26 | 27-38 | 39-51 | 52-67 | 68-85 | 86-319 | >319
误差 | ±2欧 | ±2欧 | ±2欧 | ±2欧 | ±2欧 | ±2欧 | ±2欧
600GS
刻度 | 1和6格同时闪 | 0格 | 1格常闪 | 2格 | 3格 | 4格 | 5格 | 6格 | 6格
指示误差(Ω) | 传感器不接（断路）时 | ±3 | ±3 | ±3 | ±3 | ±2 | ±2 | ±2 | 传感器短路时电阻≤1Ω
阻抗(Ω) |  | 88 | 68 | 56 | 44 | 29 | 17 | 5

## 档位传感器参数
| 角度（度） | 标称电压（V） | 下限 | -Δ | 上限 | +Δ | 备注
1档 | 10.46 | 4.22 | 4.1 | 0.12 | 4.5 | 0.28
空档 | 40.46 | 3.87 | 3.75 | 0.12 | 4 | 0.13
2档 | 70.46 | 3.52 | 3.3 | 0.22 | 3.65 | 0.13
3档 | 130.46 | 2.83 | 2.5 | 0.33 | 3.1 | 0.27
4档 | 190.46 | 2.12 | 1.9 | 0.22 | 2.3 | 0.18
5档 | 250.46 | 1.46 | 1.2 | 0.26 | 1.7 | 0.24
6档 | 310.46 | 0.77 | 0.5 | 0.27 | 1 | 0.23

## 引擎故障指示灯
更改前由仪表发送查询命令给ECU获取OBD状态。
更改后仪表在发送命令的前提下，增加转速判断和通讯丢失的条件。
在与ECU正常通讯时，无转速，OBD灯常亮。
在与ECU正常通讯时，有转速，按原有命令状态查询。
在与ECU连续通讯失败3秒后，OBD灯灭。

## 温度传感器特性曲线
温度传感器特性曲线
温度℃ | 电阻(Ω)
| 额定值 | 允许误差±% | 最大值 | 最小值
-40 | 100865 | 4.87 | 105775 | 95956
-30 | 52594 | 4.43 | 54921 | 50266
-20 | 28582 | 4 | 29726 | 27439
-10 | 16120 | 3.6 | 16699 | 15540
0 | 9399 | 3.21 | 9701 | 9098
10 | 5658 | 2.92 | 5823 | 5493
15 | 4441 | 2.78 | 4564 | 4318
20 | 3511 | 2.64 | 3604 | 3418
30 | 2240 | 2.45 | 2294 | 2185
40 | 1465 | 2.36 | 1499 | 1430
50 | 980.3 | 2.27 | 1002 | 958.1
60 | 670.9 | 2.19 | 685.6 | 656.2
70 | 468.7 | 2.11 | 478.6 | 458.9
80 | 333.8 | 2.04 | 340.5 | 327
90 | 241.8 | 2.1 | 246.9 | 236.7
100 | 178 | 2.31 | 182.1 | 173.9
110 | 133.1 | 2.52 | 136.4 | 129.7
120 | 100.9 | 2.68 | 103.6 | 98.2
128 | 81.65 | 2.78 | 83.92 | 79.38
130 | 77.54 | 2.8 | 79.71 | 75.37
140 | 60.32 | 2.87 | 62.05 | 58.59
150 | 47.46 | 2.9 | 48.84 | 46.09

## Sheet10 (hidden)
●
╳